## Sheet1
指令名称 | 27 | 26 | 25 | 24 | 23 | 22 | 21 | 20 | 19 | 18 | 17 | 16 | 15 | 14 | 13 | 12 | 11 | 10 | 9 | 8 | 7 | 6 | 5 | 4 | 3 | 2 | 1 | 0
ENCDEC | R0 | [7 empty] | R3 | [12 empty] | mode | 0 | 0 | 0 | 1
MATMUL | R0 |  |  |  | R1 |  |  |  | R2/R3 | [11 empty] | signal | mode | 0 | 0 | 1 | 0
MOV | R0 |  |  |  | length[9:6] |  |  |  | R3 |  |  |  | length[5:0] | [5 empty] | ram_index |  |  | mode | 0 | 0 | 1 | 1
AMATMUL | R0 |  |  |  | R1 |  |  |  | R2/R3 | [12 empty] | mode | 0 | 1 | 0 | 0
MATADD | R0 | [7 empty] | R2/R3 | [12 empty] | mode | 0 | 1 | 0 | 1
ABSORB | ADDR | [11 empty] | length | [5 empty] | ram_index | flag8to15 | mode | ram_reset | 1 | 0 | 0 | 0 | length[7:6]
SQUEEZE | ADDR | [11 empty] | length | [5 empty] | ram_index | mode |  | sample | 1 | 0 | 0 | 1 | length[7:6]
HASH_RND | [8 empty] | length | [12 empty] | mode | 1 | 0 | 1 | 0
ABSORB_STRM | ADDR | [11 empty] | mode? | [5 empty] | ram_index | flag8to15 | mode | ram_reset | 1 | 0 | 1 | 1
SQUEEZE_STRM | ADDR | [11 empty] | loop[5:0] | [5 empty] | ram_index | mode |  | sample | 1 | 1 | 0 | 0 | loop[7:6]
ABSORB_BYTE | num | [21 empty] | 1 | 1 | 0 | 1
TRANS | 将R0处的数据encode/decode至R3处，mode选择模式，0为encode，1为decode
MATMUL | 不带A乘法，BS+E,R0为B,R1为S
MOV | mode为1时为将一个8*8的矩阵转置，此时length设为1，mode为0时，将R0处的数据移动至R3处，长度为length(64位对齐),E8位->16位?
ABSORB | 从addr处吸收数据,长度为length*8,ram_idnex和port指示端口号，inverse是否片内翻转（吸收16位数据），ram_reset是否清空hash
SQUEEZE | 向addr处挤压数据，长度为length*16,ram_index和port指示端口号，sample是否采样
hash_ex | 执行一轮吸收,length*8为di_len,mode,指示absorb_en使能还是squeeze_en使能
absorb_l | 长吸收，mode指示pkh,ss(待定)
squeeze_l | 长挤压，mode 3'b000:S
Amatmul | 带A乘法，mode指示左右乘
matadd | 矩阵加法，mode为1为减法
absorb_b | 吸收单个byte

## Sheet2
2900539 | 2971562 | 2998542 | 7.0814 | 7.2548 | 7.3207
6606328 | 6719460 | 6789803 | 6.9352 | 7.054 | 7.1278
12306724 | 12461656 | 12557955 | 6.8131 | 6.8989 | 6.9522
2.2776 | 2.2613 | 2.2644
4.2429 | 4.1936 | 4.188